## ACC电动葫芦
ACC电动葫芦 - 2T
项目 | 内容 | DOSH 要求 | 评语
1 | 设计图 | ● 横向绘画，清晰； | 1. 设计图 无支撑结构详图（主梁及其他结构）
| (Design Drawing) | ● 包含图纸标题及编号、型号机械制造商名称和详细信息、SWL、 | 2. 图纸必须包含电动葫芦、制造商、设计规范、最终用户详细信息等详细信息
|  | 功率最大起升高度和速度，钢丝绳或链条的尺寸规格、起升机构、设计规范、 | 3. 请提供结构的连接详细信息（螺栓或焊接）
材料施工以及重要的技术信息要求的起重机械
2 | 设计计数 | • 包含参考设计规范条款对于每个计算； | 1.不接受软件计算，必须提供最终结果的公式和步骤计算
| (Design Calculation) | - 主梁 | 2. 设计者必须在每页计算上签名并盖章
|  | - 端梁 | 3. 设计计算包括单轨梁、支撑梁、柱梁、螺栓连接
- 螺栓连接设计计算
-必须有设计公式并逐步计算最终结果
• 得到技术官员的确认。需要一个简单的签名（技术官员的姓名缩写）在每页上完成；
• 有确认印章、日期和信息制造商的技术人员，例如姓名、职位和签名
注意：
马来西亚 DOSH/JKKP 不接受 GB 设计规范
请参考：-
第四时间表, [规则2], 公认的标准 (第3页)
3 | 目录或技术规格 | 包含制造商的名称和详细信息型号、SWL、最大功率、高度和速度 | 请提供葫芦目录并确保提供的型号与目录相符
| (Catalogue or Technical Specification) | 重要的起重和技术信息要求的起重机械
4 | 机械安全特性 | 以表格形式进行总结，列出机器上的所有安全功能各项功能齐全 | 请提供 (上/下限位开关、超载装置、吊钩安全锁等)
| (Safety Device) | (带制造商详细信息/信头)
注意：
马来西亚 DOSH/JKKP 不接受 GB 设计规范, 所有认证/证书不能注明GB代码
5 | 系统型式检验证书 | 起重机械系统的报告和证书由授权检验机构验证 | 1. 不适用于单轨电动葫芦
| 和报告（仅限进口） | 报告和证书应包含： | 2. 适用于海外进口整机起重机
| (Test Report for System – Import Product) | • 标准和要求；
• 制造商信息；
• 规格、技术数据；
• 机器描述；
• 考试和测试；
• 结果;
• 结论；
• 检查日期；
• 证书的有效性。
设计标准 (CE / EN 证书)
需要 DOSH 认可的第三方认证
注意：
马来西亚 DOSH/JKKP 不接受 GB 设计规范, 所有认证/证书不能注明GB代码
6 | 制造商的测试证书 | 电动葫芦合格证/卷杨机/系统使用的电机/液压/气动起重机械； | 请提供
| (Test Certificate for Hoist/Winch, ETC) | 详细信息，例如起重细节（起升高度、容量、速度）和钢丝绳详细信息；
证书中必须注明制造年份信息;
测试证书必须原制造商的确认；
证书中必须注明制造年份
设计标准 (CE / EN 证书)
注意：
马来西亚 DOSH/JKKP 不接受 GB 设计规范, 所有认证/证书不能注明GB代码
7 | 制造商证书 | 制造商颁发的证书包含机械详细信息，例如类型、SWL、型号、建造年份、设计代码， | 请提供
| （仅限进口） | 没有。序列号和制造商信息；或者有条件也接受符合性声明
| (Test Certificate or Certificate of Conformity) | 包含上述信息
注意：
马来西亚 DOSH/JKKP 不接受 GB 设计规范, 所有认证/证书不能注明GB代码
8 | 钢丝绳/链条测试证书 | 证书应由钢丝绳/链条制造商提供，并且包含钢丝绳的技术细节（包括钢丝绳直径、结构、 | 请提供
| (Wire Rope / Chain Certificate) | 最小断裂载荷/最小断裂力、长度等）、建造年份和信息制造商
设计标准 ( EN 证书)
注意：
马来西亚 DOSH/JKKP 不接受 GB 设计规范, 所有认证/证书不能注明GB代码
9 | 制造商任命书（进口 | 制造商向安装人员发出的一封信或独家供应商或分销商或授权代理商 | 1. 不适用于单轨电动葫芦
| 仅有的） | 由制造商指定； | 2. 适用于海外进口整机起重机
| (Manufacturer Appointment Letter (import only | 这封信应该清楚地说明职责和任命范围（供应或
安装或两者都安装）；
必须至少包含信息
下列：
• 联系公司/PIC 信息；
• PIC 姓名和签名；
• 日期和公司印章。
10 | 进口文件 | 马来西亚皇家海关部门的文件（表格 K1）。机器的详细信息和机器的制造年份应该显示。 | 1. 不适用于单轨起重机
| (Import Documents) |  | 2. 适用于海外进口整机起重机

## 飞灰稳定化电动葫芦
飞灰稳定化电动葫芦 - 2T
项目 | 内容 | DOSH 要求 | 评语
1 | 设计图 | ● 横向绘画，清晰； | 1. 设计图 无支撑结构详图（主梁及其他结构）
| (Design Drawing) | ● 包含图纸标题及编号、型号机械制造商名称和详细信息、SWL、 | 2. 图纸必须包含电动葫芦、制造商、设计规范、最终用户详细信息等详细信息
|  | 功率最大起升高度和速度，钢丝绳或链条的尺寸规格、起升机构、设计规范、 | 3. 请提供结构的连接详细信息（螺栓或焊接）
|  | 材料施工以及重要的技术信息要求的起重机械 | 4. 请提供设计代码 (EN/BS/DIN等)
2 | 设计计数 | • 包含参考设计规范条款对于每个计算； | 1.不接受软件计算，必须提供最终结果的公式和步骤计算
| (Design Calculation) | - 主梁 | 2. 设计者必须在每页计算上签名并盖章
|  | - 端梁 | 3. 设计计算包括单轨梁、支撑梁、柱梁、螺栓连接
|  | - 螺栓连接设计计算 | 4. 请提供设计代码 (EN/BS/DIN等)
|  | -必须有设计公式并逐步计算最终结果 | 5. 请提供制造商详细信息/信头
|  | • 得到技术官员的确认。需要一个简单的签名（技术官员的姓名缩写）在每页上完成； | 6
• 有确认印章、日期和信息制造商的技术人员，例如姓名、职位和签名
注意：
马来西亚 DOSH/JKKP 不接受 GB 设计规范
请参考：-
第四时间表, [规则2], 公认的标准 (第3页)
3 | 目录或技术规格 | 包含制造商的名称和详细信息型号、SWL、最大功率、高度和速度 | 请提供葫芦目录并确保提供的型号与目录相符
| (Catalogue or Technical Specification) | 重要的起重和技术信息要求的起重机械
4 | 机械安全特性 | 以表格形式进行总结，列出机器上的所有安全功能各项功能齐全 | 请提供 (上/下限位开关、超载装置、吊钩安全锁等)
| (Safety Device) | (带制造商详细信息/信头)
注意：
马来西亚 DOSH/JKKP 不接受 GB 设计规范, 所有认证/证书不能注明GB代码
5 | 系统型式检验证书 | 起重机械系统的报告和证书由授权检验机构验证 | 1. 不适用于单轨电动葫芦
| 和报告（仅限进口） | 报告和证书应包含： | 2. 适用于海外进口整机起重机
| (Test Report for System – Import Product) | • 标准和要求；
• 制造商信息；
• 规格、技术数据；
• 机器描述；
• 考试和测试；
• 结果;
• 结论；
• 检查日期；
• 证书的有效性。
设计标准 (CE / EN 证书)
需要 DOSH 认可的第三方认证
注意：
马来西亚 DOSH/JKKP 不接受 GB 设计规范, 所有认证/证书不能注明GB代码
6 | 制造商的测试证书 | 电动葫芦合格证/卷杨机/系统使用的电机/液压/气动起重机械； | 请提供
| (Test Certificate for Hoist/Winch, ETC) | 详细信息，例如起重细节（起升高度、容量、速度）和钢丝绳详细信息；
证书中必须注明制造年份信息;
测试证书必须原制造商的确认；
证书中必须注明制造年份
设计标准 (CE / EN 证书)
注意：
马来西亚 DOSH/JKKP 不接受 GB 设计规范, 所有认证/证书不能注明GB代码
7 | 制造商证书 | 制造商颁发的证书包含机械详细信息，例如类型、SWL、型号、建造年份、设计代码， | 请提供
| （仅限进口） | 没有。序列号和制造商信息；或者有条件也接受符合性声明
| (Test Certificate or Certificate of Conformity) | 包含上述信息
注意：
马来西亚 DOSH/JKKP 不接受 GB 设计规范, 所有认证/证书不能注明GB代码
8 | 钢丝绳/链条测试证书 | 证书应由钢丝绳/链条制造商提供，并且包含钢丝绳的技术细节（包括钢丝绳直径、结构、 | 请提供
| (Wire Rope / Chain Certificate) | 最小断裂载荷/最小断裂力、长度等）、建造年份和信息制造商
设计标准 ( EN 证书)
注意：
马来西亚 DOSH/JKKP 不接受 GB 设计规范, 所有认证/证书不能注明GB代码
9 | 制造商任命书（进口 | 制造商向安装人员发出的一封信或独家供应商或分销商或授权代理商 | 1. 不适用于单轨电动葫芦
| 仅有的） | 由制造商指定； | 2. 适用于海外进口整机起重机
| (Manufacturer Appointment Letter (import only | 这封信应该清楚地说明职责和任命范围（供应或
安装或两者都安装）；
必须至少包含信息
下列：
• 联系公司/PIC 信息；
• PIC 姓名和签名；
• 日期和公司印章。
10 | 进口文件 | 马来西亚皇家海关部门的文件（表格 K1）。机器的详细信息和机器的制造年份应该显示。 | 1. 不适用于单轨起重机
| (Import Documents) |  | 2. 适用于海外进口整机起重机

## 垃圾吊机械 (hidden)
河南矿山 50T汽机吊 - DOSH设计批文文件提交要求检查清单
项目 | 内容 | DOSH 要求 | 评语
1 | 设计图 | ● 横向绘画，清晰； | DOSH 需要图:-
| (Design Drawing) | ● 包含图纸标题及编号、型号机械制造商名称和详细信息、SWL、 | 1. 总图 - 必须包括项目业主和地址
|  | 功率最大起升高度和速度，钢丝绳或链条的尺寸规格、起升机构、设计规范、 | 2. 主梁 - 必须包括项目业主和地址
|  | 材料施工以及重要的技术信息要求的起重机械 | 3. 大车端梁 - 必须包括项目业主和地址
4. 桥架 - 必须包括项目业主和地址
所有图纸必须满足 DOSH 要求信息和细节
2 | 设计计数 | • 包含参考设计规范条款对于每个计算； | - OK
| (Design Calculation) | - 主梁
- 端梁
- 螺栓连接设计计算
-必须有设计公式并逐步计算最终结果
• 得到技术官员的确认。需要一个简单的签名（技术官员的姓名缩写）在每页上完成；
• 有确认印章、日期和信息制造商的技术人员，例如姓名、职位和签名
注意：
马来西亚 DOSH/JKKP 不接受 GB 设计规范
请参考：-
第四时间表, [规则2], 公认的标准 (第3页)
3 | 目录或技术规格 | 包含制造商的名称和详细信息型号、SWL、最大功率、高度和速度 | 请提供葫芦/卷杨机/起重机目录并确保提供的型号与目录相符
| (Catalogue or Technical Specification) | 重要的起重和技术信息要求的起重机械
4 | 机械安全特性 | 以表格形式进行总结，列出机器上的所有安全功能各项功能齐全 | 请提供 (上/下限位开关、超载装置、吊钩安全锁等)
| (Safety Device) | (带制造商详细信息/信头)
注意：
马来西亚 DOSH/JKKP 不接受 GB 设计规范, 所有认证/证书不能注明GB代码
5 | 系统型式检验证书 | 起重机械系统的报告和证书由授权检验机构验证 | 请提供 - 测试报告必须由 DOSH 认可的第三方认证
| 和报告（仅限进口） | 报告和证书应包含：
| (Test Report for System – Import Product) | • 标准和要求；
• 制造商信息；
• 规格、技术数据；
• 机器描述；
• 考试和测试；
• 结果;
• 结论；
• 检查日期；
• 证书的有效性。
设计标准 (CE / EN 证书)
需要 DOSH 认可的第三方认证
注意：
马来西亚 DOSH/JKKP 不接受 GB 设计规范, 所有认证/证书不能注明GB代码
6 | 制造商的测试证书 | 电动葫芦合格证/卷杨机/系统使用的电机/液压/气动起重机械； | 请提供 - 葫芦/卷杨机制造商测试证书
| (Test Certificate for Hoist/Winch, ETC) | 详细信息，例如起重细节（起升高度、容量、速度）和钢丝绳详细信息；
证书中必须注明制造年份信息;
测试证书必须原制造商的确认；
证书中必须注明制造年份
设计标准 (CE / EN 证书)
注意：
马来西亚 DOSH/JKKP 不接受 GB 设计规范, 所有认证/证书不能注明GB代码
7 | 制造商证书 | 制造商颁发的证书包含机械详细信息，例如类型、SWL、型号、建造年份、设计代码， | 请提供 - 必须注明设计代码。例如-EN15011 2011+A1 2014
| （仅限进口） | 没有。序列号和制造商信息；或者有条件也接受符合性声明
| (Test Certificate or Certificate of Conformity) | 包含上述信息
注意：
马来西亚 DOSH/JKKP 不接受 GB 设计规范, 所有认证/证书不能注明GB代码
8 | 钢丝绳/链条测试证书 | 证书应由钢丝绳/链条制造商提供，并且包含钢丝绳的技术细节（包括钢丝绳直径、结构、 | 请提供 - 钢丝绳制造商证书 - 带有 EN 设计代码的钢丝绳制造商证书
| (Wire Rope / Chain Certificate) | 最小断裂载荷/最小断裂力、长度等）、建造年份和信息制造商
设计标准 ( EN 证书)
注意：
马来西亚 DOSH/JKKP 不接受 GB 设计规范, 所有认证/证书不能注明GB代码
9 | 制造商任命书（进口 | 制造商向安装人员发出的一封信或独家供应商或分销商或授权代理商 | 请提供 - 起重机制造商指定马来西亚经销商或供应起重机合作伙伴的信函
| 仅有的） | 由制造商指定；
| (Manufacturer Appointment Letter (import only | 这封信应该清楚地说明职责和任命范围（供应或
安装或两者都安装）；
必须至少包含信息
下列：
• 联系公司/PIC 信息；
• PIC 姓名和签名；
• 日期和公司印章。
10 | 进口文件 | 马来西亚皇家海关部门的文件（表格 K1）。机器的详细信息和机器的制造年份应该显示。 | 请提供 - 表格 K1 (必须注明起重机型号和起重机序列号)
(Import Documents)